## AdaptWingPower
Comment | Description | Designator | Footprint | LibRef | Quantity
3.3V |  | 3.3V | HDR-TH_6P-P2.54-V-M-R2-C3-S2.54-1 | 3.3V | 1
5V |  | 5V | HDR-TH_6P-P2.54-V-M-R2-C3-S2.54-1 | 5V | 1
AMS1117-3.3V | 3.3V稳压芯片 | AMS1117-3.3V | SOT-223-4_L6.5-W3.5-P2.30-LS7.0-BR | AMS1117-3.3V | 1
50V/220uF |  | C1 | CAP-TH_BD10.0-P5.00-D1.0-FD | 50V/220uF | 1
50V/100uF | 3 | C2 | CAP-TH_BD8.0-P3.50-D1.0-FD | 50V/100uF | 1
104 |  | C3, C4, C7, C10 | C0603 | 104 | 4
25V/220uF |  | C5 | CAP-TH_BD6.3-P2.50-D0.5-FD | 25V/220uF | 1
16V/100uF | 电解电容 | C6, C9 | CAP-TH_BD5.0-P2.00-D0.5-FD-1 | 16V/100uF | 2
106 |  | C8 | C0603 | 106 | 1
1N5824 |  | D1 | 1N5824 | 1N5824 | 1
DC插座 | DC插座 | DC_IN | DC-IN-TH_DC-044-BXXX | DC插座 | 1
Comment |  | Designator10 | 串口引脚注释 |  | 1
Comment |  | Designator11 | ID |  | 1
Comment |  | Designator12 | BIT |  | 1
33uH |  | L1 | 1040电感 | 33uH | 1
LED_3.3 | LED_3.3，使用绿色LED | LED_3.3 | 0603_LED | LED_3.3 | 1
LED_5.5 | LED_5.5，使用蓝色LED | LED_5.5 | 0603_LED | LED_5.5 | 1
LM2596S-5.0 | 5V稳压 | LM2596S-5.0 | TO263-5A | LM2596S-5.0 | 1
XT60 | 航模电池接口 | P1 | 分电焊盘 | XT60 | 1
分电焊盘 | 分电焊盘 | P2, P3, P4, P5 | 分电焊盘 | PWR_DIV | 4
串口输出接口 | 串口输出接口 | P7 | 2.54mm-3×3p | 2.54mm-3×3p | 1
1K | Resistor | R1, R2 | 0603C | 1K | 2
排母2.0mm | 排母2.0mm | RTK | 2MM-28PINS | 排母2.0mm | 1
SS-12D10L5 | 两档滑动开关 | SW | SW-TH_SS-12D10L5 | SS-12D10L5 | 1